## 家丽安
家装工程统一预（决）算书
客户姓名：李.13699456298 |  |  |  |  | 施工地址：新津.新筑-巴伦西亚
施工单位： |  |  |  |  | 设计师
一 | 基础装修部分
序号 | 项目名称 | 单位 | 单价 | 数量 | 合价 | 材料备注及工艺做法
1 | 基础改造（打墙.推拉门拆除等） | 项 | 400 | 1 | 400 | 人工费+清运费等
2 | 卫生间碳渣回填 | m2 | 180 | 2 | 360 | 材料+辅料+人工费等
3 | 卫生间碳渣回填后打地坪 | m2 | 30 | 3 | 90 | 材料+辅料+人工费等
4 | 客厅打地坪找平 | m2 | 35 | 22 | 770 | 材料+辅料+人工费等
5 | 厨房+卫生间+阳台防水处理(h=1.8m) | m2 | 30 | 50 | 1500 | 关水24小时无漏水现象，清理基层、（GS）专用防水，注：装饰公司如果做了防水质保十至二十年；如果装饰公司没做防水出现墙面、木作、饰面板等，漏水损坏，装饰公司概不负责，如需维修费用另计；
6 | 入户阳台600*600地砖铺贴 | ㎡ | 48 | 12 | 576 | 峨眉大厂325水泥或拉法基+河沙+人工，（300mm*300mm地砖干贴）如果甲方购买规格为330mm*330mm以上的瓷砖，另加收18元/㎡，清扫素水浆一遍，甲方要求勾缝剂，由客户自行购买；
7 | 客厅+过道+客厅阳台800*800地砖铺贴 | ㎡ | 48 | 40 | 1920 | 峨眉大厂325水泥或拉法基+河沙+人工，（300mm*300mm地砖干贴）如果甲方购买规格为330mm*330mm以上的瓷砖，另加收18元/㎡，清扫素水浆一遍，甲方要求勾缝剂，由客户自行购买；
8 | 客厅+过道+客厅阳台100*800地脚线铺贴 | m | 18 | 30 | 540 | 峨眉大厂325水泥或拉法基+河沙+人工，（300mm*300mm地砖干贴）如果甲方购买规格为330mm*330mm以上的瓷砖，另加收18元/㎡，清扫素水浆一遍，甲方要求勾缝剂，由客户自行购买；
9 | 厨房+卫生间+阳台墙地砖铺贴 | ㎡ | 48 | 60 | 2880 | 峨眉大厂325水泥或拉法基+河沙+人工，（300mm*300mm地砖干贴）如果甲方购买规格为330mm*330mm以上的瓷砖，另加收18元/㎡，清扫素水浆一遍，甲方要求勾缝剂，由客户自行购买；
10 | 卫生间包水管 | 根 | 200 | 1 | 200 | 材料+辅料+人工费等
11 | 厨房+卫生间300*300铝扣板吊顶 | ㎡ | 85 | 8 | 680 | 300*300铝扣板厚度0.7mm+辅料+人工费
12 | 厨房+卫生间铝阴角线 | m | 15 | 20 | 300 | 材料+辅料+人工费
13 | 客厅+餐厅+过道石膏板吊顶 | ㎡ | 110 | 30 | 3300 | 材 料：木龙骨龙骨吊顶，100mm厚“拉法基”纸面石膏板 ，钢膨胀。 工艺流程：找水平，钢膨胀固定主龙骨，次龙骨格栅，校平，封板
14 | 客厅阳台生态木吊顶 | ㎡ | 100 | 9 | 900 | 材料+辅料+人工费
15 | 客厅电视墙造型 | 项 | 1000 | 1 | 1000 | 材料+辅料+人工费（不含墙纸），造型以图纸为准！
16 | 墙面顶面基层处理 | ㎡ | 3 | 220 | 660 | 清理基层，采用805胶水封底
17 | 客厅+卧室墙面顶面“立邦”净味120 | ㎡ | 25 | 220 | 5500 | 1.不含原腻子铲除，刮乐山刚玉腻子两遍，打磨平整。刷底漆（通用底漆）一遍，面漆两遍。2.此价格限一套房刷双色，含本色，每增加一色，另加100元/色，且需同一种漆。3.原清水房另加收8元/㎡（如客户要求使用蓝星刚玉腻子，每一平方加3元），如甲方要求墙顶面采用两米靠尺靠，另加收25元/平米，误差不超过4mm的要求。4.外墙乳胶漆60元/㎡。5.铲除石膏底灰、上石膏底灰加收8元/平米。
18 | 石膏阴角线 | m | 10 | 30 | 300 | 材料+辅料+人工费
19 | 水电改造 | ㎡ | 35 | 90 | 3150 | 材料+辅料+人工费
| 小计 |  |  |  | 25026
二 | 主材部分
1 | 卧室实木复合门 | 套 | 850 | 2 | 1700 | 材料+辅料+人工费
2 | 厨房+客厅阳台实木复合门套 | m | 80 | 11 | 880 | 材料+辅料+人工费
3 | 厨房钛合金单推门 | 套 | 700 | 1 | 700 | 材料+辅料+人工费
4 | 卫生间钛合金门 | 套 | 600 | 1 | 600 | 材料+辅料+人工费
5 | 窗台大理石石 | m | 210 | 3.2 | 672 | 材料+辅料+人工费
6 | 卧室木地板 | ㎡ | 85 | 23 | 1955 | 材料+辅料+人工费
7 | 入户阳台600*600地砖 | 匹 | 15 | 36 | 540 | 材料+辅料+人工费
8 | 客厅+餐厅+过道800*800地砖 | 匹 | 36 | 65 | 2340 | 材料+辅料+人工费
9 | 客厅+餐厅+过道100*800踢脚线砖 | 匹 | 5 | 40 | 200 | 材料+辅料+人工费
10 | 厨房+卫生间300*450墙砖 | 匹 | 6 | 360 | 2160 | 材料+辅料+人工费
11 | 厨房+卫生间+阳台300*300地砖 | 匹 | 5 | 90 | 450 | 材料+辅料+人工费
13 | 入户鞋柜制作 | ㎡ | 460 | 3 | 1380 | 材料（实木复合板）+辅料+人工费
14 | 酒柜制作 | ㎡ | 460 | 4 | 1840 | 材料（实木复合板）+辅料+人工费
15 | 储藏柜制作 | ㎡ | 560 | 2.5 | 1400 | 材料（实木复合板）+辅料+人工费
16 | 书柜+书桌制作 | ㎡ | 560 | 2.6 | 1456 | 材料（实木复合板）+辅料+人工费
17 | 厨房石材橱柜制作 | m | 560 | 5.5 | 3080 | 材料（石材柜体+花岗石台面+金钢门）+辅料+人工费
18 | 厨房吊柜制作 | m | 350 | 2 | 700 | 材料（防潮板+金钢门）+辅料+人工费
22 | 厨房水盆+龙头 | 套 | 580 | 1 | 580 | 材料+辅料+人工费
23 | 卫生间蹲便+水箱 | 套 | 500 | 1 | 500 | 材料+辅料+人工费
24 | 花洒 | 套 | 400 | 1 | 400 | 材料+辅料+人工费
25 | PVC浴室柜+龙头+镜子 | 套 | 950 | 1 | 950 | 材料+辅料+人工费
26 | 阳台彩铝+0.5钢化玻璃封窗 | ㎡ | 210 | 15 | 3150 | 材料+辅料+人工费
| 小计 |  |  |  | 27633
三 | 其他部分
1 | 工地日常清理及建渣清运费 | ㎡ | 5 | 90 | 450 | 工地现场施工垃圾清扫、堆放、搬运下楼至物管指定地点
2 | 保洁费 | ㎡ | 5 | 90 | 450
| 小计 |  |  |  | 900
A | 直接费 |  |  |  | 53559
B | 管理及监理 | 0.8% |  |  | 现场管理费免收！！
C | 合计 | C=A+B |  |  | 53559
备注： 1.以上预算不含灯具.窗帘.开关面板，其余所有装修项目全包含完！
2.如果装修期间有改动按实际情况增加减少项目计算！