## 1.装修问题
太极大药房**店装修自查汇总表
序号 | 大项 | 自查项目 | 存在问题 | 检查人 | 自查时间 | 整改时间 | 备注
1 | 店招 | 店招外观有无破损 | 无
2 |  | 店招是否平整 | 无
3 |  | 店招LED灯是否有不亮的 | 无
4 |  | 招牌是否有漏水 | 无
5 |  | 店招下及店面下铝塑板（含抱柱头部分）有无破损、划痕 | 柱头有破损 | 陈凤珍 | 2018.7.26
6 | 店外设施 | 店外地面有无破损 | 无
7 |  | 地垫是否完好能正常使用否 | 无
8 |  | 阶梯护角有无松动、脱落或破损 | 松动，破损 | 陈凤珍 | 2018.7.26
9 |  | 顾客休息条凳有无松动、破损 | 无
10 |  | 卷帘门使用情况是否正常 | 有
11 |  | 门口玻璃门是否完好，护角有无脱落缺少 | 有，门上护角脱落 | 陈凤珍 | 2018.7.26
12 |  | 玻璃门把手有无松动 | 有松动 | 陈凤珍 | 2018.7.26
13 |  | 空调外机罩子有无松动，破损。 | 无
14 |  | 空调外机外观有无异常，运行是否正常。 | 无
15 |  | 空调外机排水是否顺畅，管道是否合理 | 无
16 |  | 空调外机管道进入店内交接处有无空缺鼠洞隐患。 | 有
17 | 店内装饰 | 店面吊顶石膏板有无破损或污渍 | 无
18 |  | 吊顶石膏板是否平整 | 无
19 |  | 灯管（含筒灯)有无缺省及不亮 | 无
20 |  | 消防喷淋喷头是否完好，喷头是否完全露出 | 无
21 |  | 分类标识是否平整、有无气泡、字体是否有误，有无更改或遗漏 | 有气泡 | 陈凤珍 | 2018.7.26
22 |  | 证照框有无破损 | 无
23 |  | 社保制度宣传是否齐全 | 无
24 |  | 员工墙是否安装到位，有无起泡、脱落 | 无
25 |  | 灭火器是否完好、有无过期 | 无
26 |  | 医疗器械地台或制作架有无破损，松动 | 无
27 |  | 货架背柜上方蓝色乳胶漆墙面是否完 | 无
28 |  | 其它墙体有无腐蚀霉变 | 无
29 |  | 地砖（或木地板）有无破损 | 无
30 |  | 橱窗遮阳帘是否完好能正常使用 | 无
31 |  | 测血糖、血压桌和折叠桌是否完好能正常使用 | 无
32 |  | 龙门架有无破损变形 | 无
33 |  | 广角镜照射角度是否合理 | 无
34 |  | 有无老鼠洞及隐患 | 无
35 | 货架货柜 | 背柜铝合金推拉玻璃门是否完好并使用正常 | 门锁有损坏，推拉门轨道脱落 | 陈凤珍 | 2018.7.26
36 |  | 货架有无缺损 | 无
37 |  | 货架有无多余，剩余货架尺寸及数量 | 无
38 |  | 货架副板有无松动脱落 | 无
39 |  | 货架地柜有无破损 | 无
40 |  | 立式展架有无多余或缺少，是否有破损或污迹，侧兜是否安装 | 无
41 |  | 收银台键盘架是否正常 | 不正常，有按键失灵 | 陈凤珍 | 2018.7.26
42 |  | 收银台各柜是否完好 | 无
43 |  | 制作柜有无破损 | 无
44 |  | 制作柜玻璃门锁是否正常 | 无
45 |  | 制作柜射灯（含灯箱）是否正常运行 | 无
46 | 电器设备 | 店堂照明是否正常，T5节能灯（含筒灯）有无缺少或不亮 | 无
47 |  | 门铃是否运行正常 | 门铃失灵 | 陈凤珍 | 2018.7.26
48 |  | 冰箱温湿度是否符合GSP要求并正常运行，冷链药品管理制度是否贴在冰箱上，冰箱上方是否有超过70cm高的空间 | 无
49 |  | 门店是否张贴熬药机、打粉机操作流程 | 无
50 |  | 空调内机是否正常运行 | 无
51 |  | 安防是否正常运行 | 无
52 |  | 万店掌是否正常运行 | 无
53 |  | 熬药机是否正常运行，是否贴熬药区标识 | 无
54 |  | 云医院是否正常运行 | 无
55 |  | 灭蚊灯是否正常运行 | 无
56 |  | 安全出口是否正常运行 | 无
57 |  | 应急照明是否正常运行 | 无
58 |  | 音响是否正常运行 | 无
59 |  | 排气扇是否正常运行 | 无
60 |  | 店内各控制开关是否正常 | 无
61 |  | 所有插座（含地插板）是否正常运行 | 无
62 |  | 配电箱空气开关是否整齐无空隙 | 无
63 |  | 电脑主机是否正常运行 | 无
64 |  | 显示器是否正常运行 | 无
65 |  | 网络是否正常 | 无
66 |  | 打印机是否正常 | 无
67 |  | 配电箱盖是否完好（标注明显） | 无
68 | 中药柜及诊室 | （中药）背柜（含中药）灯箱是否正常运行 | 无
69 |  | 中药药斗有无破损 | 无
70 |  | 中药药斗把手是否正常 | 无
71 |  | 药斗正名正字标识有无缺损。 | 无
72 |  | 仿古挂落是否完好 | 无
73 |  | 仿古吊柱是否完好 | 无
74 |  | 诊室墙纸有无起壳脱落 | 无
75 |  | 诊室生态木吊顶是否完好 | 无
76 |  | 踢脚线是否完好 | 无
77 |  | 诊室洗手台、盆是否完好 | 无
78 |  | 诊室衣柜、桌椅是否完好 | 无
79 |  | 门锁是否完好 | 无
80 | 休息区及卫生间 | 更衣间储物柜是否完好 | 无
81 |  | 墙体有无破损、腐蚀 | 无
82 |  | 墙体瓷砖有无松动 | 无
83 |  | 洗手盘（含是龙头）是否正常 | 无
84 |  | 冲水箱是否正常 | 无
85 |  | 蹲便器有无破损 | 有，冲水时溢出 | 陈凤珍 | 2018.7.26
86 |  | 地漏是否正常 | 无
87 |  | 更衣间及卫生间门及门锁是否完好 | 无
88 |  | 仪容镜有无安装或破损 | 无
89 |  | 挂钩有无松动，生锈 | 无
90 |  | 熬药机、拖帕池水龙头是否破损 | 无
91 |  | 托帕桶有无破损 | 无
92 |  | 下水管道（蹲便池和洗手盘等）有无堵塞或易堵塞 | 无
93 |  | 卫生间是否张贴节约用水、拖把区、毛巾区标识 | 没有张贴 | 陈凤珍 | 2018.7.26
94 | 其它 | 保险柜是否安装到位 | 无
95 |  | 新增项2 | 无
96 |  | 新增项3 | 无
97 |  | 新增项4 | 无
98 |  | 新增项5 | 无
店长确认：
特别说明：门店要把维修前和维修后照片单独存档在门店电脑上，作为公司付款凭据（待公司通知后上传）。需要门店认真负责完成填写！集中这次处理后，装修公司不会再组织维修及承担费用。
请各店长根据本表提供自查项，认真自查本门店装修是否存在问题。如果有问题，请提供对应照片附在对应表格中。
本表没有的内容可增加在后面。公司统计后报装修公司统一安排逐一处理。如门店报漏导致以后再维修的，其维修
费用由门店自行承担。请大家引起重视。
| 备注： | 1.龙门架：背柜货架上方及两侧的木制板装饰
2.挂 落：中药柜与成药柜之间吊顶下方的小方格仿古装饰
3.踢脚线：墙体下方与地面交接处约5厘米的木条，一般更衣间，诊室均有。
4.地 漏：卫生间、熬药室墙角用于房间废水排放的圆形出水装置。
以上自查项目，有问题请在问题项目栏内阐述清楚， 无问题则在该栏内填无，以电子表格方式填写，填好后统一发至营运部邮箱。